## Hoja 1
IGD120 | Ud | Tanque de gases licuados del petróleo (GLP), superficial.
Tanque homologado vertical de gases licuados del petróleo (GLP), de superficie, de plancha de acero, de 760 mm de diámetro y 1380 mm de altura, con una capacidad de 453 litros. Incluso capó batiente, acceso de carga, indicador de nivel, tubo buzo para toma de gas en fase líquida, valvulería, manómetro, tapón de drenaje, accesorios de conexión, borne de toma de tierra y elementos de protección según normativa. El precio no incluye la obra civil ni la toma de tierra.
Código |  |  | Unidad | Descripción | Cantidad | Precio unitario | Precio parcial
1 |  |  |  | Materiales
mt43dep020eADa |  |  | Ud | Tanque homologado vertical de gases licuados del petróleo (GLP), de superficie, de plancha de acero, de 760 mm de diámetro y 1380 mm de altura, con una capacidad de 453 litros. Tratamiento exterior: granallado SA 2 1/2, imprimación antioxidante y acabado con esmalte de poliuretano color blanco. Incluso capó batiente, acceso de carga, indicador de nivel magnético, tubo buzo para toma de gas en fase líquida, valvulería, manómetro, tapón de drenaje, accesorios de conexión, borne de toma de tierra y elementos de protección según normativa. | 1 | 1437.33 | 1437.33
[5 empty] | Subtotal materiales: |  | 1437.33
2 |  |  |  | Equipos
mq04cag010a |  |  | h | Camión con grúa de hasta 6 t. | 0.25 | 166.92 | 41.73
[5 empty] | Subtotal equipos: |  | 41.73
3 |  |  |  | Mano de obra
mo010 |  |  | h | Operario instalador de gas. | 12.335 | 32.15 | 396.57
mo109 |  |  | h | Oficial instalador de gas. | 12.335 | 21.68 | 267.42
[5 empty] | Subtotal mano de obra: |  | 663.99
4 |  |  |  | Herramientas
|  |  | % | Herramientas | 2 | 2143.05 | 42.86
Coste de mantenimiento decenal: S/. 502,76 en los primeros 10 años. |  |  |  |  | Costos directos (1+2+3+4): |  | 2185.91