## Hoja 1
IGI010 | Ud | Instalación interior de gas en vivienda de edificio multifamiliar.
Instalación interior de gas en vivienda de edificio multifamiliar, con dotación para los siguientes aparatos: 1 de cocción, 1 mixto, de calefacción y agua caliente sanitaria; realizada con tubería de cobre, con vaina metálica, que conecta la llave de vivienda con cada uno de los aparatos a gas, compuesta de los siguientes tramos: tramo comprendido entre la llave de vivienda y la ramificación de la instalación que va a la cocina de 3/4" de diámetro y 8 m de longitud, ramificación de la instalación que alimenta a la cocina de 3/4" de diámetro y 3 m de longitud, ramificación de la instalación que alimenta a el aparato o aparatos de calefacción y de agua caliente sanitaria de 3/4" de diámetro y 3 m de longitud. Incluso llaves macho-macho de conexión de aparato para el corte de suministro de gas, con pata y conexiones por junta plana, pasta de relleno y elementos de sujeción, colocados mediante soldadura por capilaridad. El precio no incluye la llave de vivienda.
Código |  |  | Unidad | Descripción | Cantidad | Precio unitario | Precio parcial
1 |  |  |  | Materiales
mt43tco020cg |  |  | m | Tubo rígido de cobre C12200, 3/4" de diámetro nominal, según ASTM B88, suministrado en tramos de 20 ft de longitud, con el precio incrementado el 30% en concepto de accesorios y piezas especiales. | 14 | 44.08 | 617.12
mt43www022c |  |  | m | Tubo metálico de 1 1/2" de diámetro y 1/16" de espesor, incluso abrazaderas, elementos de sujeción y accesorios (curvas, manguitos, tes y codos). | 11.2 | 11.89 | 133.17
mt27tec020 |  |  | kg | Pasta hidrófuga. | 0.448 | 2.22 | 0.99
mt43acv010c |  |  | Ud | Llave macho-macho con pata y conexiones por junta plana, con rosca cilíndrica GAS de 3/4" de diámetro. | 2 | 37.81 | 75.62
[5 empty] | Subtotal materiales: |  | 826.9
2 |  |  |  | Mano de obra
mo010 |  |  | h | Operario instalador de gas. | 3.765 | 32.15 | 121.04
mo109 |  |  | h | Oficial instalador de gas. | 3.765 | 21.68 | 81.63
[5 empty] | Subtotal mano de obra: |  | 202.67
3 |  |  |  | Herramientas
|  |  | % | Herramientas | 2 | 1029.57 | 20.59
Coste de mantenimiento decenal: S/. 493,58 en los primeros 10 años. |  |  |  |  | Costos directos (1+2+3): |  | 1050.16