## Hoja 1
IGI020 | Ud | Instalación interior de gas en local.
Instalación interior de gas en local, con dotación para 2 aparatos, realizada con tubería de cobre, con vaina metálica, que conecta la llave de local privado con cada uno de los aparatos a gas, compuesta de los siguientes tramos: tramo común de 3/4" mm de diámetro y 10 m de longitud y 2 ramificaciones a cada consumo, de 3/4" mm de diámetro y 8 m de longitud y de 3/4" mm de diámetro y 7 m de longitud. Incluso llaves macho-macho de conexión de aparato para el corte de suministro de gas, con pata y conexiones por junta plana, pasta de relleno y elementos de sujeción, colocados mediante soldadura por capilaridad. El precio no incluye la llave de vivienda.
Código |  |  | Unidad | Descripción | Cantidad | Precio unitario | Precio parcial
1 |  |  |  | Materiales
mt43tco020cg |  |  | m | Tubo rígido de cobre C12200, 3/4" de diámetro nominal, según ASTM B88, suministrado en tramos de 20 ft de longitud, con el precio incrementado el 30% en concepto de accesorios y piezas especiales. | 25 | 44.2 | 1105
mt43www022c |  |  | m | Tubo metálico de 1 1/2" de diámetro y 1/16" de espesor, incluso abrazaderas, elementos de sujeción y accesorios (curvas, manguitos, tes y codos). | 20 | 11.93 | 238.6
mt27tec020 |  |  | kg | Pasta hidrófuga. | 0.8 | 2.22 | 1.78
mt43acv010c |  |  | Ud | Llave macho-macho con pata y conexiones por junta plana, con rosca cilíndrica GAS de 3/4" de diámetro. | 2 | 37.92 | 75.84
[5 empty] | Subtotal materiales: |  | 1421.22
2 |  |  |  | Mano de obra
mo010 |  |  | h | Operario instalador de gas. | 6.723 | 33.77 | 227.04
mo109 |  |  | h | Oficial instalador de gas. | 6.723 | 22.77 | 153.08
[5 empty] | Subtotal mano de obra: |  | 380.12
3 |  |  |  | Herramientas
|  |  | % | Herramientas | 2 | 1801.34 | 36.03
Coste de mantenimiento decenal: S/. 863,56 en los primeros 10 años. |  |  |  |  | Costos directos (1+2+3): |  | 1837.37