## Hoja 1
IGI025 | Ud | Colector.
Colector de cobre, con entrada de 3/4" de diámetro y tres derivaciones de 3/4" de diámetro, para unión roscada y manómetro de acero inoxidable. Incluso, elementos de montaje y demás accesorios necesarios para su correcto funcionamiento.
Código |  | Unidad | Descripción | Cantidad | Precio unitario | Precio parcial
1 |  |  | Materiales
mt43acc010b |  | Ud | Colector de cobre, con entrada de 3/4" de diámetro y tres derivaciones de 3/4" de diámetro, para unión roscada. | 1 | 279.24 | 279.24
mt43acc020 |  | Ud | Manómetro de acero inoxidable para una presión de 0 a 600 mbar, de 100 mm de diámetro, rosca de conexión de 1/2" y precisión del 0,5%. | 1 | 349.52 | 349.52
|  |  |  | Subtotal materiales: |  | 628.76
2 |  |  | Mano de obra
mo010 |  | h | Operario instalador de gas. | 0.395 | 32.35 | 12.78
mo109 |  | h | Oficial instalador de gas. | 0.395 | 21.82 | 8.62
|  |  |  | Subtotal mano de obra: |  | 21.4
3 |  |  | Herramientas
|  | % | Herramientas | 2 | 650.16 | 13
Coste de mantenimiento decenal: S/. 46,42 en los primeros 10 años. |  |  |  | Costos directos (1+2+3): |  | 663.16