## Hoja 1
IGW005 | Ud |  | Regulador de gases licuados del petróleo (GLP).
Regulador de presión regulable, de 33,6 kg/h de caudal nominal, de 0,34 a 1,38 bar de presión de entrada y de 22 a 32 mbar de presión de salida.
Código |  | Unidad |  | Descripción | Cantidad | Precio unitario | Precio parcial
1 |  |  |  | Materiales
mt43acr612a |  | Ud |  | Regulador de presión regulable, de 33,6 kg/h de caudal nominal, de 0,34 a 1,38 bar de presión de entrada y de 22 a 32 mbar de presión de salida. | 1 | 138.82 | 138.82
[5 empty] | Subtotal materiales: |  | 138.82
2 |  |  |  | Mano de obra
mo010 |  | h |  | Operario instalador de gas. | 0.308 | 32.35 | 9.96
mo109 |  | h |  | Oficial instalador de gas. | 0.308 | 21.82 | 6.72
[5 empty] | Subtotal mano de obra: |  | 16.68
3 |  |  |  | Herramientas
|  | % |  | Herramientas | 2 | 155.5 | 3.11
Coste de mantenimiento decenal: S/. 26,96 en los primeros 10 años. |  |  |  |  | Costos directos (1+2+3): |  | 158.61