## Hoja 1
IGW005 | Ud |  | Regulador de gases licuados del petróleo (GLP).
Regulador de presión regulable, de 73,5 kg/h de caudal nominal, de 6,9 bar de presión máxima de entrada y de 1,38 a 3,1 bar de presión de salida.
Código |  | Unidad |  | Descripción | Cantidad | Precio unitario | Precio parcial
1 |  |  |  | Materiales
mt43acr615a |  | Ud |  | Regulador de presión regulable, de 73,5 kg/h de caudal nominal, de 6,9 bar de presión máxima de entrada y de 1,38 a 3,1 bar de presión de salida. | 1 | 86.77 | 86.77
[5 empty] | Subtotal materiales: |  | 86.77
2 |  |  |  | Mano de obra
mo010 |  | h |  | Operario instalador de gas. | 0.308 | 32.35 | 9.96
mo109 |  | h |  | Oficial instalador de gas. | 0.308 | 21.82 | 6.72
[5 empty] | Subtotal mano de obra: |  | 16.68
3 |  |  |  | Herramientas
|  | % |  | Herramientas | 2 | 103.45 | 2.07
Coste de mantenimiento decenal: S/. 17,94 en los primeros 10 años. |  |  |  |  | Costos directos (1+2+3): |  | 105.52