## Hoja 1
IGW020 | Ud |  | Válvula de gas.
Llave de esfera de latón con mando de mariposa, con rosca cilíndrica GAS macho-macho de 1 1/4" de diámetro, PN=5 bar.
Código |  | Unidad |  | Descripción | Cantidad | Precio unitario | Precio parcial
1 |  |  |  | Materiales
mt43acv040d |  | Ud |  | Llave de esfera de latón con mando de mariposa, con rosca cilíndrica GAS macho-macho de 1 1/4" de diámetro, PN=5 bar. | 1 | 71.09 | 71.09
[5 empty] | Subtotal materiales: |  | 71.09
2 |  |  |  | Mano de obra
mo010 |  | h |  | Operario instalador de gas. | 0.365 | 33.77 | 12.33
mo109 |  | h |  | Oficial instalador de gas. | 0.365 | 22.77 | 8.31
[5 empty] | Subtotal mano de obra: |  | 20.64
3 |  |  |  | Herramientas
|  | % |  | Herramientas | 2 | 91.73 | 1.83
Coste de mantenimiento decenal: S/. 15,91 en los primeros 10 años. |  |  |  |  | Costos directos (1+2+3): |  | 93.56