## Hoja 1
IGW020 | Ud |  | Válvula de gas.
Llave de esfera de latón con mando de palanca, con rosca cilíndrica GAS macho-macho de 2 1/2" de diámetro, PN=5 bar.
Código |  | Unidad |  | Descripción | Cantidad | Precio unitario | Precio parcial
1 |  |  |  | Materiales
mt43acv030g |  | Ud |  | Llave de esfera de latón con mando de palanca, con rosca cilíndrica GAS macho-macho de 2 1/2" de diámetro, PN=5 bar. | 1 | 466.86 | 466.86
[5 empty] | Subtotal materiales: |  | 466.86
2 |  |  |  | Mano de obra
mo010 |  | h |  | Operario instalador de gas. | 0.59 | 16.13 | 9.52
mo109 |  | h |  | Oficial instalador de gas. | 0.59 | 10.65 | 6.28
[5 empty] | Subtotal mano de obra: |  | 15.8
3 |  |  |  | Herramientas
|  | % |  | Herramientas | 2 | 482.66 | 9.65
Coste de mantenimiento decenal: S/. 83,69 en los primeros 10 años. |  |  |  |  | Costos directos (1+2+3): |  | 492.31