## Hoja 1
IGW020 | Ud |  | Válvula de gas.
Llave de esfera de latón con mando de mariposa, con rosca cilíndrica GAS macho-macho de 1" de diámetro, PN=5 bar.
Código |  | Unidad |  | Descripción | Cantidad | Precio unitario | Precio parcial
1 |  |  |  | Materiales
mt43acv040c |  | Ud |  | Llave de esfera de latón con mando de mariposa, con rosca cilíndrica GAS macho-macho de 1" de diámetro, PN=5 bar. | 1 | 36.27 | 36.27
[5 empty] | Subtotal materiales: |  | 36.27
2 |  |  |  | Mano de obra
mo010 |  | h |  | Operario instalador de gas. | 0.295 | 16.13 | 4.76
mo109 |  | h |  | Oficial instalador de gas. | 0.295 | 10.65 | 3.14
[5 empty] | Subtotal mano de obra: |  | 7.9
3 |  |  |  | Herramientas
|  | % |  | Herramientas | 2 | 44.17 | 0.88
Coste de mantenimiento decenal: S/. 7,66 en los primeros 10 años. |  |  |  |  | Costos directos (1+2+3): |  | 45.05