## Hoja 1
IGW020 | Ud |  | Válvula de gas.
Llave de esfera de latón con mando de mariposa, con rosca cilíndrica GAS hembra-macho de 3/4" de diámetro, PN=5 bar.
Código |  | Unidad |  | Descripción | Cantidad | Precio unitario | Precio parcial
1 |  |  |  | Materiales
mt43acv060b |  | Ud |  | Llave de esfera de latón con mando de mariposa, con rosca cilíndrica GAS hembra-macho de 3/4" de diámetro, PN=5 bar. | 1 | 42.06 | 42.06
[5 empty] | Subtotal materiales: |  | 42.06
2 |  |  |  | Mano de obra
mo010 |  | h |  | Operario instalador de gas. | 0.206 | 16.13 | 3.32
mo109 |  | h |  | Oficial instalador de gas. | 0.206 | 10.65 | 2.19
[5 empty] | Subtotal mano de obra: |  | 5.51
3 |  |  |  | Herramientas
|  | % |  | Herramientas | 2 | 47.57 | 0.95
Coste de mantenimiento decenal: S/. 8,25 en los primeros 10 años. |  |  |  |  | Costos directos (1+2+3): |  | 48.52