## Hoja 1
IGW020 | Ud |  | Válvula de gas.
Llave de esfera de acero inoxidable con mando de palanca, con bridas en ambos lados de 5" de diámetro, PN=16 bar.
Código |  | Unidad |  | Descripción | Cantidad | Precio unitario | Precio parcial
1 |  |  |  | Materiales
mt43acv120c |  | Ud |  | Llave de esfera de acero inoxidable con mando de palanca, con bridas en ambos lados de 5" de diámetro, PN=16 bar. | 1 | 4615.13 | 4615.13
[5 empty] | Subtotal materiales: |  | 4615.13
2 |  |  |  | Mano de obra
mo010 |  | h |  | Operario instalador de gas. | 0.826 | 16.13 | 13.32
mo109 |  | h |  | Oficial instalador de gas. | 0.826 | 10.65 | 8.8
[5 empty] | Subtotal mano de obra: |  | 22.12
3 |  |  |  | Herramientas
|  | % |  | Herramientas | 2 | 4637.25 | 92.75
Coste de mantenimiento decenal: S/. 804,10 en los primeros 10 años. |  |  |  |  | Costos directos (1+2+3): |  | 4730