## Hoja 1
IGW020 | Ud |  | Válvula de gas.
Llave de esfera de acero inoxidable con mando de palanca, con bridas en ambos lados de 1" de diámetro, PN=40 bar.
Código |  | Unidad |  | Descripción | Cantidad | Precio unitario | Precio parcial
1 |  |  |  | Materiales
mt43acv110c |  | Ud |  | Llave de esfera de acero inoxidable con mando de palanca, con bridas en ambos lados de 1" de diámetro, PN=40 bar. | 1 | 673.87 | 673.87
[5 empty] | Subtotal materiales: |  | 673.87
2 |  |  |  | Mano de obra
mo010 |  | h |  | Operario instalador de gas. | 0.295 | 16.13 | 4.76
mo109 |  | h |  | Oficial instalador de gas. | 0.295 | 10.65 | 3.14
[5 empty] | Subtotal mano de obra: |  | 7.9
3 |  |  |  | Herramientas
|  | % |  | Herramientas | 2 | 681.77 | 13.64
Coste de mantenimiento decenal: S/. 118,22 en los primeros 10 años. |  |  |  |  | Costos directos (1+2+3): |  | 695.41