## Hoja 1
IGW020 | Ud |  | Válvula de gas.
Llave de esfera de acero inoxidable con mando de palanca, con bridas en ambos lados de 1 1/2" de diámetro, PN=40 bar.
Código |  | Unidad |  | Descripción | Cantidad | Precio unitario | Precio parcial
1 |  |  |  | Materiales
mt43acv110e |  | Ud |  | Llave de esfera de acero inoxidable con mando de palanca, con bridas en ambos lados de 1 1/2" de diámetro, PN=40 bar. | 1 | 977.02 | 977.02
[5 empty] | Subtotal materiales: |  | 977.02
2 |  |  |  | Mano de obra
mo010 |  | h |  | Operario instalador de gas. | 0.411 | 16.13 | 6.63
mo109 |  | h |  | Oficial instalador de gas. | 0.411 | 10.65 | 4.38
[5 empty] | Subtotal mano de obra: |  | 11.01
3 |  |  |  | Herramientas
|  | % |  | Herramientas | 2 | 988.03 | 19.76
Coste de mantenimiento decenal: S/. 171,32 en los primeros 10 años. |  |  |  |  | Costos directos (1+2+3): |  | 1007.79