## Hoja 1
IGW020 | Ud |  | Válvula de gas.
Llave de esfera de acero inoxidable con mando de palanca, con bridas en ambos lados de 2" de diámetro, PN=40 bar.
Código |  | Unidad |  | Descripción | Cantidad | Precio unitario | Precio parcial
1 |  |  |  | Materiales
mt43acv110f |  | Ud |  | Llave de esfera de acero inoxidable con mando de palanca, con bridas en ambos lados de 2" de diámetro, PN=40 bar. | 1 | 1060.77 | 1060.77
[5 empty] | Subtotal materiales: |  | 1060.77
2 |  |  |  | Mano de obra
mo010 |  | h |  | Operario instalador de gas. | 0.489 | 16.13 | 7.89
mo109 |  | h |  | Oficial instalador de gas. | 0.489 | 10.65 | 5.21
[5 empty] | Subtotal mano de obra: |  | 13.1
3 |  |  |  | Herramientas
|  | % |  | Herramientas | 2 | 1073.87 | 21.48
Coste de mantenimiento decenal: S/. 186,21 en los primeros 10 años. |  |  |  |  | Costos directos (1+2+3): |  | 1095.35