## Hoja 1
IGW020 | Ud |  | Válvula de gas.
Llave de esfera de acero inoxidable con mando de palanca, con rosca cilíndrica GAS hembra-hembra de 1/2" de diámetro, PN=56 bar.
Código |  | Unidad |  | Descripción | Cantidad | Precio unitario | Precio parcial
1 |  |  |  | Materiales
mt43acv100a |  | Ud |  | Llave de esfera de acero inoxidable con mando de palanca, con rosca cilíndrica GAS hembra-hembra de 1/2" de diámetro, PN=56 bar. | 1 | 230.15 | 230.15
[5 empty] | Subtotal materiales: |  | 230.15
2 |  |  |  | Mano de obra
mo010 |  | h |  | Operario instalador de gas. | 0.118 | 16.13 | 1.9
mo109 |  | h |  | Oficial instalador de gas. | 0.118 | 10.65 | 1.26
[5 empty] | Subtotal mano de obra: |  | 3.16
3 |  |  |  | Herramientas
|  | % |  | Herramientas | 2 | 233.31 | 4.67
Coste de mantenimiento decenal: S/. 40,46 en los primeros 10 años. |  |  |  |  | Costos directos (1+2+3): |  | 237.98