## Hoja 1
IGW020 | Ud |  | Válvula de gas.
Llave de esfera de acero inoxidable con mando de palanca, con rosca cilíndrica GAS hembra-hembra de 3/4" de diámetro, PN=56 bar.
Código |  | Unidad |  | Descripción | Cantidad | Precio unitario | Precio parcial
1 |  |  |  | Materiales
mt43acv100b |  | Ud |  | Llave de esfera de acero inoxidable con mando de palanca, con rosca cilíndrica GAS hembra-hembra de 3/4" de diámetro, PN=56 bar. | 1 | 255.69 | 255.69
[5 empty] | Subtotal materiales: |  | 255.69
2 |  |  |  | Mano de obra
mo010 |  | h |  | Operario instalador de gas. | 0.206 | 16.13 | 3.32
mo109 |  | h |  | Oficial instalador de gas. | 0.206 | 10.65 | 2.19
[5 empty] | Subtotal mano de obra: |  | 5.51
3 |  |  |  | Herramientas
|  | % |  | Herramientas | 2 | 261.2 | 5.22
Coste de mantenimiento decenal: S/. 45,29 en los primeros 10 años. |  |  |  |  | Costos directos (1+2+3): |  | 266.42