## Hoja 1
IGW025 | Ud |  | Filtro retenedor de residuos de gas.
Filtro retenedor de residuos de fierro fundido, con tamiz de acero inoxidable con perforaciones de 100 µm de diámetro, con rosca cilíndrica GAS de 3/8", PN=16 bar.
Código |  | Unidad |  | Descripción | Cantidad | Precio unitario | Precio parcial
1 |  |  |  | Materiales
mt43acf010a |  | Ud |  | Filtro retenedor de residuos de fierro fundido, con tamiz de acero inoxidable con perforaciones de 100 µm de diámetro, con rosca cilíndrica GAS de 3/8", PN=16 bar. | 1 | 176.4 | 176.4
[5 empty] | Subtotal materiales: |  | 176.4
2 |  |  |  | Mano de obra
mo010 |  | h |  | Operario instalador de gas. | 0.185 | 32.15 | 5.95
mo109 |  | h |  | Oficial instalador de gas. | 0.185 | 21.68 | 4.01
[5 empty] | Subtotal mano de obra: |  | 9.96
3 |  |  |  | Herramientas
|  | % |  | Herramientas | 2 | 186.36 | 3.73
Coste de mantenimiento decenal: S/. 32,32 en los primeros 10 años. |  |  |  |  | Costos directos (1+2+3): |  | 190.09