## Hoja 1
IGW025 | Ud |  | Filtro retenedor de residuos de gas.
Filtro retenedor de residuos de fierro fundido, con tamiz de acero inoxidable con perforaciones de 100 µm de diámetro, con rosca cilíndrica GAS de 3/8", PN=16 bar.
Código |  | Unidad |  | Descripción | Cantidad | Precio unitario | Precio parcial
1 |  |  |  | Materiales
mt43acf010a |  | Ud |  | Filtro retenedor de residuos de fierro fundido, con tamiz de acero inoxidable con perforaciones de 100 µm de diámetro, con rosca cilíndrica GAS de 3/8", PN=16 bar. | 1 | 176.91 | 176.91
[5 empty] | Subtotal materiales: |  | 176.91
2 |  |  |  | Mano de obra
mo010 |  | h |  | Operario instalador de gas. | 0.185 | 33.77 | 6.25
mo109 |  | h |  | Oficial instalador de gas. | 0.185 | 22.77 | 4.21
[5 empty] | Subtotal mano de obra: |  | 10.46
3 |  |  |  | Herramientas
|  | % |  | Herramientas | 2 | 187.37 | 3.75
Coste de mantenimiento decenal: S/. 32,49 en los primeros 10 años. |  |  |  |  | Costos directos (1+2+3): |  | 191.12