## Hoja 1
IGW100 | Ud |  | Caseta para batería de botellas de gases licuados del petróleo (GLP).
Caseta de plancha de acero galvanizado para almacenamiento de batería de 6 botellas (3 de servicio y 3 de reserva), de 35 kg de capacidad unitaria de gases licuados del petróleo (GLP).
Código |  | Unidad |  | Descripción | Cantidad | Precio unitario | Precio parcial
1 |  |  |  | Materiales
mt43bbg060b |  | Ud |  | Caseta de plancha de acero galvanizado, de 2500x500x1600 mm, con puerta y rejillas de ventilación, para almacenamiento de 6 botellas de gases licuados del petróleo (GLP) (3 de servicio y 3 de reserva), colocadas en línea. | 1 | 2803.19 | 2803.19
[5 empty] | Subtotal materiales: |  | 2803.19
2 |  |  |  | Mano de obra
mo010 |  | h |  | Operario instalador de gas. | 1.85 | 32.35 | 59.85
mo109 |  | h |  | Oficial instalador de gas. | 1.85 | 21.82 | 40.37
[5 empty] | Subtotal mano de obra: |  | 100.22
3 |  |  |  | Herramientas
|  | % |  | Herramientas | 2 | 2903.41 | 58.07
Coste de mantenimiento decenal: S/. 148,07 en los primeros 10 años. |  |  |  |  | Costos directos (1+2+3): |  | 2961.48