## Hoja 1
III010 | Ud | Luminaria para garaje.
Luminaria, de 1276x170x100 mm, para 2 lámparas fluorescentes TL de 36 W, con cuerpo de poliéster reforzado con fibra de vidrio; reflector interior de plancha de acero, acabado termoesmaltado, de color blanco; difusor de metacrilato; balasto magnético; protección IP65 y rendimiento mayor del 65%. Instalación en la superficie del techo en garaje. Incluso lámparas.
Código |  |  | Unidad | Descripción | Cantidad | Precio unitario | Precio parcial
1 |  |  |  | Materiales
mt34ode100eee |  |  | Ud | Luminaria, de 1276x170x100 mm, para 2 lámparas fluorescentes TL de 36 W, con cuerpo de poliéster reforzado con fibra de vidrio; reflector interior de plancha de acero, acabado termoesmaltado, de color blanco; difusor de metacrilato; balasto magnético; protección IP65 y rendimiento mayor del 65%. | 1 | 138.34 | 138.34
mt34tuf010l |  |  | Ud | Tubo fluorescente TL de 36 W. | 2 | 41.94 | 83.88
[5 empty] | Subtotal materiales: |  | 222.22
2 |  |  |  | Mano de obra
mo003 |  |  | h | Operario electricista. | 0.37 | 29.47 | 10.9
mo102 |  |  | h | Oficial electricista. | 0.37 | 19.88 | 7.36
[5 empty] | Subtotal mano de obra: |  | 18.26
3 |  |  |  | Herramientas
|  |  | % | Herramientas | 2 | 240.48 | 4.81
Coste de mantenimiento decenal: S/. 159,44 en los primeros 10 años. |  |  |  |  | Costos directos (1+2+3): |  | 245.29