## Hoja 1
III100 | Ud | Luminaria empotrada tipo Downlight.
Luminaria circular de techo Downlight, de 250 mm de diámetro, para 2 lámparas fluorescentes TC-D de 26 W; con marco exterior y cuerpo interior de aluminio inyectado, acabado lacado, de color blanco; reflector de aluminio de alta pureza y balasto magnético; protección IP20 y aislamiento clase F. Instalación empotrada. Incluso lámparas. El precio no incluye las ayudas de albañilería para instalaciones.
Código |  |  | Unidad | Descripción | Cantidad | Precio unitario | Precio parcial
1 |  |  |  | Materiales
mt34lam030cb |  |  | Ud | Luminaria circular de techo Downlight, de 250 mm de diámetro, para 2 lámparas fluorescentes TC-D de 26 W; con marco exterior y cuerpo interior de aluminio inyectado, acabado lacado, de color blanco; reflector de aluminio de alta pureza y balasto magnético; protección IP20 y aislamiento clase F. | 1 | 479.55 | 479.55
mt34tuf020o |  |  | Ud | Lámpara fluorescente compacta TC-D de 26 W. | 2 | 25.08 | 50.16
[5 empty] | Subtotal materiales: |  | 529.71
2 |  |  |  | Mano de obra
mo003 |  |  | h | Operario electricista. | 0.493 | 22.97 | 11.32
mo102 |  |  | h | Oficial electricista. | 0.493 | 15.46 | 7.62
[5 empty] | Subtotal mano de obra: |  | 18.94
3 |  |  |  | Herramientas
|  |  | % | Herramientas | 2 | 548.65 | 10.97
Coste de mantenimiento decenal: S/. 307,79 en los primeros 10 años. |  |  |  |  | Costos directos (1+2+3): |  | 559.62