## Hoja 1
III130 | Ud | Luminaria empotrada.
Luminaria cuadrada modular, de 596x596x91 mm, para 3 lámparas fluorescentes TL de 18 W, con cuerpo de luminaria de plancha de acero acabado lacado, de color blanco y persianas transversales estriadas; reflector de aluminio, acabado brillante; balasto magnético; protección IP20 y aislamiento clase F. Instalación empotrada. Incluso lámparas. El precio no incluye las ayudas de albañilería para instalaciones.
Código |  |  | Unidad | Descripción | Cantidad | Precio unitario | Precio parcial
1 |  |  |  | Materiales
mt34lam010cp |  |  | Ud | Luminaria cuadrada modular, de 596x596x91 mm, para 3 lámparas fluorescentes TL de 18 W, con cuerpo de luminaria de plancha de acero acabado lacado, de color blanco y persianas transversales estriadas; reflector de aluminio, acabado brillante; balasto magnético; protección IP20 y aislamiento clase F, para empotrar. | 1 | 402.15 | 402.15
mt34tuf010k |  |  | Ud | Tubo fluorescente TL de 18 W. | 3 | 36.48 | 109.44
[5 empty] | Subtotal materiales: |  | 511.59
2 |  |  |  | Mano de obra
mo003 |  |  | h | Operario electricista. | 0.493 | 26.36 | 13
mo102 |  |  | h | Oficial electricista. | 0.493 | 17.76 | 8.76
[5 empty] | Subtotal mano de obra: |  | 21.76
3 |  |  |  | Herramientas
|  |  | % | Herramientas | 2 | 533.35 | 10.67
Coste de mantenimiento decenal: S/. 299,21 en los primeros 10 años. |  |  |  |  | Costos directos (1+2+3): |  | 544.02