## Hoja 1
III150 | Ud | Luminaria. Instalación suspendida.
Luminaria lineal, de 1486x85x85 mm, para 1 lámpara fluorescente T5 de 49 W, con cuerpo de luminaria formado por perfiles de aluminio extruido, acabado termoesmaltado de color gris RAL 9006; tapas finales; difusor opal de alta transmitancia; reflector interior acabado termoesmaltado, de color blanco; protección IP20. Incluso lámparas.
Código |  |  | Unidad | Descripción | Cantidad | Precio unitario | Precio parcial
1 |  |  |  | Materiales
mt34ode470ba |  |  | Ud | Luminaria lineal, de 1486x85x85 mm, para 1 lámpara fluorescente T5 de 49 W, con cuerpo de luminaria formado por perfiles de aluminio extruido, acabado termoesmaltado de color gris RAL 9006; tapas finales; difusor opal de alta transmitancia; reflector interior acabado termoesmaltado, de color blanco; protección IP20. | 1 | 872.34 | 872.34
mt34tuf010f |  |  | Ud | Tubo fluorescente T5 de 49 W. | 1 | 36.13 | 36.13
[5 empty] | Subtotal materiales: |  | 908.47
2 |  |  |  | Mano de obra
mo003 |  |  | h | Operario electricista. | 0.247 | 29.47 | 7.28
mo102 |  |  | h | Oficial electricista. | 0.247 | 19.88 | 4.91
[5 empty] | Subtotal mano de obra: |  | 12.19
3 |  |  |  | Herramientas
|  |  | % | Herramientas | 2 | 920.66 | 18.41
Coste de mantenimiento decenal: S/. 516,49 en los primeros 10 años. |  |  |  |  | Costos directos (1+2+3): |  | 939.07