## Hoja 1
III160 | Ud | Aplique.
Aplique de pared, de 402x130x400 mm, para 1 lámpara fluorescente TC-L de 24 W, con cuerpo de luminaria formado por perfiles de aluminio extruido, acabado termoesmaltado, de color blanco; reflector acabado termoesmaltado de color blanco; difusor de policarbonato con chapa microperforada; protección IP20, aislamiento clase F y rendimiento mayor del 65%. Instalación en superficie. Incluso lámparas.
Código |  | Unidad | Descripción | Cantidad | Precio unitario | Precio parcial
1 |  |  | Materiales
mt34ode030a |  | Ud | Aplique de pared, de 402x130x400 mm, para 1 lámpara fluorescente TC-L de 24 W, con cuerpo de luminaria formado por perfiles de aluminio extruido, acabado termoesmaltado, de color blanco; reflector acabado termoesmaltado de color blanco; difusor de policarbonato con chapa microperforada; protección IP20, aislamiento clase F y rendimiento mayor del 65%. | 1 | 607.46 | 607.46
mt34tuf020e |  | Ud | Lámpara fluorescente compacta TC-L de 24 W. | 1 | 28.1 | 28.1
|  |  |  | Subtotal materiales: |  | 635.56
2 |  |  | Mano de obra
mo003 |  | h | Operario electricista. | 0.185 | 29.47 | 5.45
mo102 |  | h | Oficial electricista. | 0.185 | 19.88 | 3.68
|  |  |  | Subtotal mano de obra: |  | 9.13
3 |  |  | Herramientas
|  | % | Herramientas | 2 | 644.69 | 12.89
Coste de mantenimiento decenal: S/. 361,67 en los primeros 10 años. |  |  |  | Costos directos (1+2+3): |  | 657.58