## Hoja 1
III170 | Ud | Plafón.
Plafón de 350 mm de diámetro y 70 mm de altura, con lámpara LED no reemplazable de 12 W, temperatura de color 3000 K, flujo luminoso 1200 lúmenes, grado de protección IP65. Instalación en superficie. Incluso lámparas.
Código |  | Unidad | Descripción | Cantidad | Precio unitario | Precio parcial
1 |  |  | Materiales
mt34est005a |  | Ud | Plafón de 350 mm de diámetro y 70 mm de altura, con lámpara LED no reemplazable de 12 W, temperatura de color 3000 K, flujo luminoso 1200 lúmenes, grado de protección IP65. | 1 | 556.47 | 556.47
|  |  |  | Subtotal materiales: |  | 556.47
2 |  |  | Mano de obra
mo003 |  | h | Operario electricista. | 0.247 | 29.47 | 7.28
mo102 |  | h | Oficial electricista. | 0.247 | 19.88 | 4.91
|  |  |  | Subtotal mano de obra: |  | 12.19
3 |  |  | Herramientas
|  | % | Herramientas | 2 | 568.66 | 11.37
Coste de mantenimiento decenal: S/. 319,02 en los primeros 10 años. |  |  |  | Costos directos (1+2+3): |  | 580.03