## Hoja 1
III180 | Ud | Luminaria de pie.
Luminaria de pie orientable, de 725x220x55 mm, para 1 lámpara fluorescente TC-L de 55 W, con cuerpo de luminaria de aluminio, imitación titanio; difusor acrílico microprismático de luz directa y difusor acrílico transparente de luz indirecta; protección IP20 y aislamiento clase F; detector de movimiento; interruptor con célula fotoeléctrica, mástil de 1,8 m de altura y base cuadrada de acero inoxidable. Incluso lámparas.
Código |  | Unidad | Descripción | Cantidad | Precio unitario | Precio parcial
1 |  |  | Materiales
mt34lyd150a |  | Ud | Luminaria de pie orientable, de 725x220x55 mm, para 1 lámpara fluorescente TC-L de 55 W, con cuerpo de luminaria de aluminio, imitación titanio; difusor acrílico microprismático de luz directa y difusor acrílico transparente de luz indirecta; protección IP20 y aislamiento clase F; detector de movimiento; interruptor con célula fotoeléctrica, mástil de 1,8 m de altura y base cuadrada de acero inoxidable. | 1 | 4074.78 | 4074.78
mt34tuf020j |  | Ud | Lámpara fluorescente compacta TC-L de 55 W. | 1 | 32.11 | 32.11
|  |  |  | Subtotal materiales: |  | 4106.89
2 |  |  | Mano de obra
mo003 |  | h | Operario electricista. | 0.123 | 29.47 | 3.62
mo102 |  | h | Oficial electricista. | 0.123 | 19.88 | 2.45
|  |  |  | Subtotal mano de obra: |  | 6.07
3 |  |  | Herramientas
|  | % | Herramientas | 2 | 4112.96 | 82.26
Coste de mantenimiento decenal: S/. 2.307,37 en los primeros 10 años. |  |  |  | Costos directos (1+2+3): |  | 4195.22