## Hoja 1
ILA030 | Ud | Caja de registro de paso.
Caja de registro de registro de paso, en canalización externa enterrada de ICT de 400x400x400 mm de dimensiones interiores, con ganchos para tracción, marco y tapa metálicos, colocada sobre falso piso de concreto simple f'c=210 kg/cm² (21 MPa), no expuesto a ciclos de congelamiento y deshielo, exposición a sulfatos insignificante, sin requerimiento de permeabilidad, no expuesto a cloruros, tamaño máximo del agregado 20 mm, consistencia plástica de 10 cm de espesor. El precio no incluye la excavación ni el relleno perimetral posterior.
Código |  |  | Unidad | Descripción | Cantidad | Precio unitario | Precio parcial
1 |  |  |  | Materiales
mt10hmf055akc |  |  | m³ | Concreto simple f'c=210 kg/cm² (21 MPa), no expuesto a ciclos de congelamiento y deshielo, exposición a sulfatos insignificante, sin requerimiento de permeabilidad, no expuesto a cloruros, tamaño máximo del agregado 19 mm, consistencia plástica, premezclado en planta, según el Reglamento Nacional de Edificaciones NTE E.060. | 0.085 | 234.46 | 19.93
mt40iar020a |  |  | Ud | Caja de registro de registro de paso, en canalización externa enterrada de ICT de 400x400x400 mm de dimensiones interiores, con ganchos para tracción, marco y tapa metálicos. | 1 | 326.69 | 326.69
[5 empty] | Subtotal materiales: |  | 346.62
2 |  |  |  | Mano de obra
mo020 |  |  | h | Operario de construcción. | 1.049 | 31.48 | 33.02
mo077 |  |  | h | Oficial de construcción. | 0.185 | 21.86 | 4.04
[5 empty] | Subtotal mano de obra: |  | 37.06
3 |  |  |  | Herramientas
|  |  | % | Herramientas | 2 | 383.68 | 7.67
Coste de mantenimiento decenal: S/. 19,57 en los primeros 10 años. |  |  |  |  | Costos directos (1+2+3): |  | 391.35