## Hoja 1
IOJ041 | m² | Franja cortafuegos de placas de yeso laminado, para edificio de uso industrial, sistema "KNAUF".
Franja cortafuegos horizontal, de 1 m de anchura, con una resistencia al fuego EI 60, para edificio de uso industrial, fijada mecánicamente a la medianera con subestructura soporte, sistema D113-FC.es 01 "KNAUF", compuesta por 2 placas de yeso laminado DF / - 1200 / longitud / 15 / con los bordes longitudinales afinados, cortafuego "KNAUF", fijadas a la subestructura soporte compuesta por canales y parantes, formando escuadras separadas 750 mm entre sí, conectores y maestras separadas 400 mm entre sí. Incluso tornillos para la fijación de las placas, y pasta y cinta para el tratamiento de juntas.
Código |  | Unidad | Descripción | Cantidad | Precio unitario | Precio parcial
1 |  |  | Materiales
mt12pak020b |  | m | Canal 75/40/0,7 mm GRC 0,70 "KNAUF" de acero Z2 (Z275) galvanizado normal, para sistema Aquapanel Outdoor. | 3.13 | 9.72 | 30.42
mt12pak030ba |  | m | Parante 75/50/0,7 mm GRC 0,7 "KNAUF" de acero Z2 (Z275) galvanizado normal, para sistema Aquapanel Outdoor. | 1.17 | 11.24 | 13.15
mt12pek020xa |  | Ud | Conector, para maestra 60/27, "KNAUF". | 3.9 | 1.16 | 4.52
mt12pfk011a |  | m | Maestra 60/27 "KNAUF" de plancha de acero galvanizado. | 3 | 4.26 | 12.78
mt12ptk010ba |  | Ud | Tornillo LB "KNAUF" 3,5x9,5. | 32 | 0.05 | 1.6
mt12ptk010ab |  | Ud | Tornillo LN "KNAUF" 3,5x11. | 16 | 0.03 | 0.48
mt12ptk030 |  | Ud | Fijación "KNAUF" para concreto. | 3.4 | 1.32 | 4.49
mt12pfk012a |  | m | Perfil U 30/30 de plancha de acero galvanizado, sistemas "KNAUF", espesor 0,55 mm. | 1 | 3.38 | 3.38
mt12ppk010eb |  | m² | Placa de yeso laminado DF / - 1200 / longitud / 15 / con los bordes longitudinales afinados, cortafuego "KNAUF"; Euroclase A2-s1, d0 de reacción al fuego. | 2.1 | 25.48 | 53.51
mt12ptk010cc |  | Ud | Tornillo autoperforante TN "KNAUF" 3,5x25. | 17 | 0.02 | 0.34
mt12ptk010cf |  | Ud | Tornillo autoperforante TN "KNAUF" 3,5x45. | 17 | 0.04 | 0.68
mt12pik020n |  | kg | Pasta de juntas Uniflott GLS "KNAUF", de fraguado normal (45 minutos), rango de temperatura de trabajo de 10 a 30°C, para aplicación manual sin cinta de juntas. | 0.5 | 0.88 | 0.44
mt12pik010e |  | kg | Pasta de juntas Jointfiller 24H "KNAUF", Euroclase A2-s1, d0 de reacción al fuego, rango de temperatura de trabajo de 5 a 30°C, para aplicación manual con cinta de juntas. | 0.6 | 2.85 | 1.71
mt12pck010a |  | m | Cinta de juntas "KNAUF" de 50 mm de anchura. | 0.45 | 0.11 | 0.05
|  |  |  | Subtotal materiales: |  | 127.55
2 |  |  | Mano de obra
mo011 |  | h | Operario de montaje. | 0.372 | 21.91 | 8.15
mo080 |  | h | Oficial de montaje. | 0.372 | 14.69 | 5.46
mo053 |  | h | Operario en mamparas y sistemas de placas. | 0.372 | 21.91 | 8.15
mo100 |  | h | Oficial en mamparas y sistemas de placas. | 0.372 | 14.69 | 5.46
|  |  |  | Subtotal mano de obra: |  | 27.22
3 |  |  | Herramientas
|  | % | Herramientas | 2 | 154.77 | 3.1
Coste de mantenimiento decenal: S/. 7,89 en los primeros 10 años. |  |  |  | Costos directos (1+2+3): |  | 157.87