## Hoja 1
IOT030 | Ud | Rociador estándar.
Rociador automático parante, respuesta normal con ampolla fusible de vidrio frágil de 5 mm de diámetro y disolución alcohólica de color rojo, rotura a 68°C, de 1/2" DN 15 mm de diámetro de rosca, coeficiente de descarga K de 80 (métrico), presión de trabajo 12 bar, acabado lacado color bronce. Incluso accesorios y piezas especiales para conexión a la red de distribución de agua.
Código |  | Unidad | Descripción | Cantidad | Precio unitario | Precio parcial
1 |  |  | Materiales
mt41roc010aa |  | Ud | Rociador automático parante, respuesta normal con ampolla fusible de vidrio frágil de 5 mm de diámetro y disolución alcohólica de color rojo, rotura a 68°C, de 1/2" DN 15 mm de diámetro de rosca, coeficiente de descarga K de 80 (métrico), presión de trabajo 12 bar, acabado lacado color bronce. | 1 | 28.57 | 28.57
mt41roc500 |  | Ud | Accesorios y piezas especiales para conexión de rociador a red de distribución de agua. | 1 | 13.89 | 13.89
|  |  |  | Subtotal materiales: |  | 42.46
2 |  |  | Mano de obra
mo008 |  | h | Operario plomero. | 0.308 | 32.35 | 9.96
mo107 |  | h | Oficial plomero. | 0.308 | 21.82 | 6.72
|  |  |  | Subtotal mano de obra: |  | 16.68
3 |  |  | Herramientas
|  | % | Herramientas | 2 | 59.14 | 1.18
Coste de mantenimiento decenal: S/. 24,73 en los primeros 10 años. |  |  |  | Costos directos (1+2+3): |  | 60.32