## Hoja 1
ISB011 | m |  | Bajante en el exterior del edificio para aguas residuales y pluviales.
Bajante exterior de la red de evacuación de aguas residuales, formada por tubo de PVC, serie B, de 110 mm de diámetro y 3,2 mm de espesor; unión pegada con adhesivo. Incluso líquido limpiador, adhesivo para tubos y accesorios de PVC, material auxiliar para montaje y sujeción a la obra, accesorios y piezas especiales.
Código |  | Unidad |  | Descripción | Cantidad | Precio unitario | Precio parcial
1 |  |  |  | Materiales
mt36tit400g |  | Ud |  | Material auxiliar para montaje y sujeción a la obra de las tuberías de PVC, serie B, de 110 mm de diámetro. | 1 | 1.64 | 1.64
mt36tit010gi |  | m |  | Tubo de PVC, serie B, de 110 mm de diámetro y 3,2 mm de espesor, con el precio incrementado el 40% en concepto de accesorios y piezas especiales. | 1 | 25.35 | 25.35
mt11var009 |  | l |  | Líquido limpiador para pegado mediante adhesivo de tubos y accesorios de PVC. | 0.032 | 138.16 | 4.42
mt11var010 |  | l |  | Adhesivo para tubos y accesorios de PVC. | 0.016 | 176.08 | 2.82
[5 empty] | Subtotal materiales: |  | 34.23
2 |  |  |  | Mano de obra
mo008 |  | h |  | Operario plomero. | 0.241 | 32.35 | 7.8
mo107 |  | h |  | Oficial plomero. | 0.12 | 21.82 | 2.62
[5 empty] | Subtotal mano de obra: |  | 10.42
3 |  |  |  | Herramientas
|  | % |  | Herramientas | 2 | 44.65 | 0.89
Coste de mantenimiento decenal: S/. 1,82 en los primeros 10 años. |  |  |  |  | Costos directos (1+2+3): |  | 45.54