## Hoja 1
ISB020 | m | Bajante vista en el exterior del edificio para aguas pluviales.
Bajante circular de PVC con óxido de titanio, de Ø 80 mm, color gris claro, para recogida de aguas, formada por piezas preformadas, con sistema de unión por tomacorriente y pegado mediante adhesivo, colocadas con abrazaderas metálicas, instalada en el exterior del edificio. Incluso líquido limpiador, adhesivo para tubos y accesorios de PVC, conexiones, codos y piezas especiales.
Código |  | Unidad | Descripción | Cantidad | Precio unitario | Precio parcial
1 |  |  | Materiales
mt36cap030ac |  | m | Bajante circular de PVC con óxido de titanio, de Ø 80 mm, color gris claro, con el precio incrementado el 10% en concepto de conexiones, codos y piezas especiales. | 1.1 | 25.44 | 27.98
mt36cap031a |  | Ud | Abrazadera para bajante circular de PVC, de Ø 80 mm, color gris claro. | 0.5 | 5.36 | 2.68
mt11var009 |  | l | Líquido limpiador para pegado mediante adhesivo de tubos y accesorios de PVC. | 0.03 | 138.16 | 4.14
mt11var010 |  | l | Adhesivo para tubos y accesorios de PVC. | 0.015 | 176.08 | 2.64
|  |  |  | Subtotal materiales: |  | 37.44
2 |  |  | Mano de obra
mo008 |  | h | Operario plomero. | 0.123 | 32.35 | 3.98
mo107 |  | h | Oficial plomero. | 0.123 | 21.82 | 2.68
|  |  |  | Subtotal mano de obra: |  | 6.66
3 |  |  | Herramientas
|  | % | Herramientas | 2 | 44.1 | 0.88
Coste de mantenimiento decenal: S/. 3,60 en los primeros 10 años. |  |  |  | Costos directos (1+2+3): |  | 44.98