## Hoja 1
ISB040 | m | Tubería para ventilación primaria.
Tubería para ventilación primaria de la red de evacuación de aguas, formada por tubo de PVC, de 110 mm de diámetro y 1,4 mm de espesor; unión pegada con adhesivo. Incluso líquido limpiador, adhesivo para tubos y accesorios de PVC, material auxiliar para montaje y sujeción a la obra, accesorios y piezas especiales.
Código |  | Unidad | Descripción | Cantidad | Precio unitario | Precio parcial
1 |  |  | Materiales
mt36tvg400f |  | Ud | Material auxiliar para montaje y sujeción a la obra de las tuberías de PVC, de 110 mm de diámetro. | 1 | 1.52 | 1.52
mt36tvg010fg |  | m | Tubo de PVC, de 110 mm de diámetro y 1,4 mm de espesor, con el precio incrementado el 30% en concepto de accesorios y piezas especiales. | 1 | 13.16 | 13.16
mt11var009 |  | l | Líquido limpiador para pegado mediante adhesivo de tubos y accesorios de PVC. | 0.024 | 138.16 | 3.32
mt11var010 |  | l | Adhesivo para tubos y accesorios de PVC. | 0.012 | 176.08 | 2.11
|  |  |  | Subtotal materiales: |  | 20.11
2 |  |  | Mano de obra
mo008 |  | h | Operario plomero. | 0.13 | 32.35 | 4.21
mo107 |  | h | Oficial plomero. | 0.065 | 21.82 | 1.42
|  |  |  | Subtotal mano de obra: |  | 5.63
3 |  |  | Herramientas
|  | % | Herramientas | 2 | 25.74 | 0.51
Coste de mantenimiento decenal: S/. 1,05 en los primeros 10 años. |  |  |  | Costos directos (1+2+3): |  | 26.25