## Hoja 1
ISB041 | m | Tubería para ventilación secundaria.
Tubería para ventilación secundaria de la red de evacuación de aguas, formada por tubo de PVC, de 75 mm de diámetro y 1,2 mm de espesor; unión pegada con adhesivo. Incluso líquido limpiador, adhesivo para tubos y accesorios de PVC, material auxiliar para montaje y sujeción a la obra, accesorios y piezas especiales.
Código |  | Unidad | Descripción | Cantidad | Precio unitario | Precio parcial
1 |  |  | Materiales
mt36tvg400d |  | Ud | Material auxiliar para montaje y sujeción a la obra de las tuberías de PVC, de 75 mm de diámetro. | 0.25 | 0.85 | 0.21
mt36tvg010dh |  | m | Tubo de PVC, de 75 mm de diámetro y 1,2 mm de espesor, con el precio incrementado el 35% en concepto de accesorios y piezas especiales. | 1.05 | 7.63 | 8.01
mt11var009 |  | l | Líquido limpiador para pegado mediante adhesivo de tubos y accesorios de PVC. | 0.026 | 138.16 | 3.59
mt11var010 |  | l | Adhesivo para tubos y accesorios de PVC. | 0.013 | 176.08 | 2.29
|  |  |  | Subtotal materiales: |  | 14.1
2 |  |  | Mano de obra
mo008 |  | h | Operario plomero. | 0.105 | 32.35 | 3.4
mo107 |  | h | Oficial plomero. | 0.052 | 21.82 | 1.13
|  |  |  | Subtotal mano de obra: |  | 4.53
3 |  |  | Herramientas
|  | % | Herramientas | 2 | 18.63 | 0.37
Coste de mantenimiento decenal: S/. 0,76 en los primeros 10 años. |  |  |  | Costos directos (1+2+3): |  | 19