## Hoja 1
ISB042 | m | Tubería para ventilación terciaria.
Tubería para ventilación terciaria de la red de evacuación de aguas, formada por tubo de PVC, de 32 mm de diámetro y 1,2 mm de espesor; unión pegada con adhesivo. Incluso líquido limpiador, adhesivo para tubos y accesorios de PVC, material auxiliar para montaje y sujeción a la obra, accesorios y piezas especiales.
Código |  | Unidad | Descripción | Cantidad | Precio unitario | Precio parcial
1 |  |  | Materiales
mt36tvg400a |  | Ud | Material auxiliar para montaje y sujeción a la obra de las tuberías de PVC, de 32 mm de diámetro. | 0.25 | 0.67 | 0.17
mt36tvg010ah |  | m | Tubo de PVC, de 32 mm de diámetro y 1,2 mm de espesor, con el precio incrementado el 35% en concepto de accesorios y piezas especiales. | 1.05 | 5.99 | 6.29
mt11var009 |  | l | Líquido limpiador para pegado mediante adhesivo de tubos y accesorios de PVC. | 0.018 | 138.16 | 2.49
mt11var010 |  | l | Adhesivo para tubos y accesorios de PVC. | 0.009 | 176.08 | 1.58
|  |  |  | Subtotal materiales: |  | 10.53
2 |  |  | Mano de obra
mo008 |  | h | Operario plomero. | 0.099 | 32.35 | 3.2
mo107 |  | h | Oficial plomero. | 0.049 | 21.82 | 1.07
|  |  |  | Subtotal mano de obra: |  | 4.27
3 |  |  | Herramientas
|  | % | Herramientas | 2 | 14.8 | 0.3
Coste de mantenimiento decenal: S/. 0,60 en los primeros 10 años. |  |  |  | Costos directos (1+2+3): |  | 15.1