## Hoja 1
ISD009 | Ud |  | Sumidero para ducha de obra.
Trampa de sello hidráulico de PVC con rejilla de acero inoxidable de 100x100 mm y salidas vertical y horizontal de 40 mm de diámetro, para desagüe de ducha de obra.
Código |  | Unidad |  | Descripción | Cantidad | Precio unitario | Precio parcial
1 |  |  |  | Materiales
mt15req010a |  | Ud |  | Trampa de sello hidráulico de PVC con rejilla de acero inoxidable de 100x100 mm y salidas vertical y horizontal de 40 mm de diámetro, para ducha de obra. | 1 | 42.68 | 42.68
[5 empty] | Subtotal materiales: |  | 42.68
2 |  |  |  | Mano de obra
mo008 |  | h |  | Operario plomero. | 0.185 | 32.35 | 5.98
mo107 |  | h |  | Oficial plomero. | 0.093 | 21.82 | 2.03
[5 empty] | Subtotal mano de obra: |  | 8.01
3 |  |  |  | Herramientas
|  | % |  | Herramientas | 2 | 50.69 | 1.01
Coste de mantenimiento decenal: S/. 11,89 en los primeros 10 años. |  |  |  |  | Costos directos (1+2+3): |  | 51.7