## Hoja 1
ISM010 | Ud | Abertura para ventilación mecánica.
Aireador de admisión, caudal máximo 10 l/s, de 1200x80x12 mm, para ventilación mecánica.
Descompuesto |  | Ud | Descomposición | Rend. | p.s. | Precio partida
mt20svg035aa |  | Ud | Aireador de admisión, de aluminio lacado en color a elegir de la carta RAL, caudal máximo 10 l/s, de 1200x80x12 mm, con abertura de 800x12 mm, aislamiento acústico de 39 dB y filtro antipolución tipo S30, para colocar en posición horizontal encima de la carpintería exterior de aluminio o PVC, hasta 80 mm de profundidad. | 1 | 142.94 | 142.94
mo009 |  | h | Operario de montaje. | 0.177 | 14.8 | 2.62
mo075 |  | h | Oficial de montaje. | 0.177 | 11.75 | 2.08
|  | % | Medios auxiliares | 2 | 147.64 | 2.95
|  | % | Costes indirectos | 3 | 150.59 | 4.52
Coste de mantenimiento decenal: S/. 7,76 en los primeros 10 años. |  |  |  |  | Total: | 155.11