## Hoja 1
ISM023 | Ud | Rejilla para interiores.
Rejilla de plástico, con persianas horizontales fijas, salida de aire perpendicular a la rejilla, para ventilación mecánica.
Descompuesto |  | Ud | Descomposición | Rend. | p.s. | Precio partida
mt20sva140a |  | Ud | Rejilla de plástico, con persianas horizontales fijas, salida de aire perpendicular a la rejilla, color blanco RAL 9010, para conducto de admisión o extracción, de 125 mm de diámetro. | 1 | 42.3 | 42.3
mo009 |  | h | Operario de montaje. | 0.177 | 14.8 | 2.62
mo075 |  | h | Oficial de montaje. | 0.177 | 11.75 | 2.08
|  | % | Medios auxiliares | 2 | 47 | 0.94
|  | % | Costes indirectos | 3 | 47.94 | 1.44
Coste de mantenimiento decenal: S/. 2,47 en los primeros 10 años. |  |  |  |  | Total: | 49.38