## Hoja 1
ISM034 | Ud | Caja de admisión.
Caja de extracción/admisión, caudal máximo 4000 m³/h.
Descompuesto |  | Ud | Descomposición | Rend. | p.s. | Precio partida
mt20sva014a |  | Ud | Caja de extracción/admisión, de potencia nominal 1,1 kW, motor asíncrono de 4 polos, protección IP 55, aislamiento clase F, para alimentación monofásica a 230 V y 50 Hz de frecuencia, caudal máximo 4000 m³/h, nivel de presión sonora 82 dBA, con acceso para conexión a conductos de extracción de 500 mm de diámetro y acceso de salida de 500 mm de diámetro. | 1 | 13053.79 | 13053.79
mt20sva914a |  | Ud | Accesorios y elementos de fijación de caja de extracción/admisión. | 1 | 465.22 | 465.22
mo009 |  | h | Operario de montaje. | 0.177 | 14.8 | 2.62
mo075 |  | h | Oficial de montaje. | 0.177 | 11.75 | 2.08
|  | % | Medios auxiliares | 2 | 13523.71 | 270.47
|  | % | Costes indirectos | 3 | 13794.18 | 413.83
Coste de mantenimiento decenal: S/. 20.033,29 en los primeros 10 años. |  |  |  |  | Total: | 14208.01