## Hoja 1
ISM060 | Ud | Sombrerete para ventilación mecánica.
Sombrerete cónico de chapa galvanizada, para conducto de salida de 100 mm de diámetro exterior, para ventilación mecánica.
Descompuesto |  | Ud | Descomposición | Rend. | p.s. | Precio partida
mt20cvc100a |  | Ud | Sombrerete cónico contra la lluvia de chapa galvanizada, para conducto de salida de 100 mm de diámetro exterior y malla de protección contra la entrada de hojas y pájaros. | 1 | 235.1 | 235.1
mo018 |  | h | Operario de construcción. | 0.165 | 14.33 | 2.36
mo103 |  | h | Peón especializado de construcción. | 0.083 | 11.36 | 0.94
|  | % | Medios auxiliares | 2 | 238.4 | 4.77
|  | % | Costes indirectos | 3 | 243.17 | 7.3
Coste de mantenimiento decenal: S/. 27,55 en los primeros 10 años. |  |  |  |  | Total: | 250.47