## Hoja 1
ISN010 |  |  | Ud | Aberturas.
Abertura de admisión directa a través de cerramiento de fachada, mediante rejilla de intemperie para instalaciones de ventilación, marco frontal y persianas de chapa perfilada de acero galvanizado, de 2000x330 mm, para ventilación natural de depósito.
Descompuesto | Ud | Descomposición |  |  | Rend. | p.s. | Precio partida
mt42trx370ai1 | Ud | Rejilla de intemperie para instalaciones de ventilación, marco frontal y persianas de chapa perfilada de acero galvanizado, de 2000x330 mm, tela metálica de acero galvanizado con malla de 20x20 mm. |  |  | 1 | 1576.95 | 1576.95
mo018 | h | Operario de construcción. |  |  | 0.59 | 14.33 | 8.45
mo104 | h | Peón de construcción. |  |  | 0.59 | 11.14 | 6.57
| % | Medios auxiliares |  |  | 2 | 1591.97 | 31.84
| % | Costes indirectos |  |  | 3 | 1623.81 | 48.71
Coste de mantenimiento decenal: S/. 83,63 en los primeros 10 años. | [5 empty] | Total: | 1672.52