## Hoja 1
ISN030 | Ud |  | Aspirador para ventilación natural.
Aspirador giratorio con sombrero dinámico, de aluminio (Dureza H-24), para conducto de salida de 250 mm de diámetro exterior, para ventilación natural.
Descompuesto |  | Ud |  | Descomposición | Rend. | p.s. | Precio partida
mt20cve010a |  | Ud |  | Aspirador giratorio con sombrero dinámico, de aluminio (Dureza H-24), para conducto de salida de 250 mm de diámetro exterior. | 1 | 596.18 | 596.18
mo018 |  | h |  | Operario de construcción. | 0.195 | 14.33 | 2.79
mo103 |  | h |  | Peón especializado de construcción. | 0.097 | 11.36 | 1.1
|  | % |  | Medios auxiliares | 2 | 600.07 | 12
|  | % |  | Costes indirectos | 3 | 612.07 | 18.36
Coste de mantenimiento decenal: S/. 69,35 en los primeros 10 años. | [5 empty] | Total: | 630.43