## Hoja 1
ISS008 | Ud |  | Sifón en línea.
Sifón en línea de PVC, color teja, de 110 mm de diámetro.
Código |  | Unidad |  | Descripción | Cantidad | Precio unitario | Precio parcial
1 |  |  |  | Materiales
mt11var120a |  | Ud |  | Sifón en línea de PVC, color teja, modular, con unión macho/hembra, de 110 mm de diámetro. | 1 | 163.81 | 163.81
[5 empty] | Subtotal materiales: |  | 163.81
2 |  |  |  | Mano de obra
mo008 |  | h |  | Operario plomero. | 0.432 | 32.35 | 13.98
[5 empty] | Subtotal mano de obra: |  | 13.98
3 |  |  |  | Herramientas
|  | % |  | Herramientas | 2 | 177.79 | 3.56
Coste de mantenimiento decenal: S/. 41,71 en los primeros 10 años. |  |  |  |  | Costos directos (1+2+3): |  | 181.35