## Hoja 1
ISV020 |  | m |  | Conducto circular de plancha de acero galvanizado.
Conducto circular de plancha de acero galvanizado de pared simple lisa, de 100 mm de diámetro y 0,6 mm de espesor de chapa, colocado en posición horizontal, para instalación de ventilación.
Descompuesto | Ud |  | Descomposición |  | Rend. | p.s. | Precio partida
mt20cvg410a | Ud |  | Material auxiliar para montaje y sujeción a la obra de los conductos de plancha de acero galvanizado de pared simple lisa, de 100 mm de diámetro. |  | 1 | 0.82 | 0.82
mt20cvg010ad | m |  | Tubo de plancha de acero galvanizado de pared simple lisa, autoconectable macho-hembra, de 100 mm de diámetro y 0,6 mm de espesor de chapa, suministrado en tramos de 1 m, con el precio incrementado el 15% en concepto de accesorios y piezas especiales. |  | 1 | 19.03 | 19.03
mo011 | h |  | Operario colocador de conductos metálicos. |  | 0.149 | 14.8 | 2.21
mo079 | h |  | Oficial colocador de conductos metálicos. |  | 0.074 | 11.75 | 0.87
| % |  | Medios auxiliares |  | 2 | 22.93 | 0.46
| % |  | Costes indirectos |  | 3 | 23.39 | 0.7
Coste de mantenimiento decenal: S/. 3,37 en los primeros 10 años. | [5 empty] | Total: | 24.09