## Hoja 1
ITE010 | Ud |  |  | Escalera mecánica.
Escalera mecánica eléctrica, para interior, de 35° de inclinación, para salvar una altura de 5 m, con un ancho útil de 0,8 m, balaustrada de 1,0 m y 0,5 m/s de velocidad.
Descompuesto |  | Ud | Descomposición |  | Rend. | Precio unitario | Precio partida
mt39emc010o |  | Ud | Escalera mecánica eléctrica, para interior, de 35° de inclinación, para salvar una altura de 5 m, con un ancho útil de 0,8 m, balaustrada de 1,0 m y 0,5 m/s de velocidad. |  | 1 | 517832.91 | 517832.91
mt39www020 |  | Ud | Material auxiliar para instalaciones de transporte. |  | 2.5 | 38.69 | 96.73
mo015 |  | h | Operario instalador de aparatos elevadores. |  | 63.677 | 16.79 | 1069.14
mo083 |  | h | Oficial instalador de aparatos elevadores. |  | 63.677 | 13.26 | 844.36
|  | % | Medios auxiliares |  | 2 | 519843.14 | 10396.86
|  | % | Costes indirectos |  | 3 | 530240 | 15907.2
Coste de mantenimiento decenal: S/. 349.534,21 en los primeros 10 años. | [5 empty] | Total: | 546147.2