## Hoja 1
IVM018 | Ud |  | Caja de distribución para ventilación.
Caja de distribución universal, de 722x563x210 mm, con una embocadura para ducto de 125-150-160-180 mm de diámetro interior y 8 embocaduras para ducto de 75 mm de diámetro exterior. Incluso elementos para suspensión del techo.
Código |  | Unidad |  | Descripción | Cantidad | Precio unitario | Precio parcial
1 |  |  |  | Materiales
mt42svi800a |  | Ud |  | Caja de distribución universal, de 722x563x210 mm, con una embocadura para ducto de 125-150-160-180 mm de diámetro interior y 8 embocaduras para ducto de 75 mm de diámetro exterior, para sistemas de ventilación mecánica. | 1 | 2005.16 | 2005.16
mt42www090 |  | Ud |  | Kit de soportes para suspensión del techo, formado por cuatro varillas roscadas de acero galvanizado, con sus tarugos, tuercas y arandelas correspondientes. | 1 | 112.74 | 112.74
[5 empty] | Subtotal materiales: |  | 2117.9
2 |  |  |  | Mano de obra
mo005 |  | h |  | Operario instalador de climatización. | 0.185 | 33.77 | 6.25
mo104 |  | h |  | Oficial instalador de climatización. | 0.185 | 22.77 | 4.21
[5 empty] | Subtotal mano de obra: |  | 10.46
3 |  |  |  | Herramientas
|  | % |  | Herramientas | 2 | 2128.36 | 42.57
Coste de mantenimiento decenal: S/. 369,06 en los primeros 10 años. |  |  |  |  | Costos directos (1+2+3): |  | 2170.93