## Hoja 1
IVM021 | Ud |  | Acceso de ventilación para interiores.
Acceso de ventilación graduable de poliestireno en ejecución redonda, adecuada para extracción e impulsión, de 80 mm de diámetro, formada por un cuerpo con junta elástica de EPDM, un obturador central graduable y una rejilla central obturable.
Código |  | Unidad |  | Descripción | Cantidad | Precio unitario | Precio parcial
1 |  |  |  | Materiales
mt42svi190a |  | Ud |  | Acceso de ventilación graduable de poliestireno en ejecución redonda, adecuada para extracción e impulsión, de 80 mm de diámetro, formada por un cuerpo con junta elástica de EPDM, un obturador central graduable y una rejilla central obturable. | 1 | 59.84 | 59.84
[5 empty] | Subtotal materiales: |  | 59.84
2 |  |  |  | Mano de obra
mo005 |  | h |  | Operario instalador de climatización. | 0.185 | 32.15 | 5.95
mo104 |  | h |  | Oficial instalador de climatización. | 0.185 | 21.68 | 4.01
[5 empty] | Subtotal mano de obra: |  | 9.96
3 |  |  |  | Herramientas
|  | % |  | Herramientas | 2 | 69.8 | 1.4
Coste de mantenimiento decenal: S/. 12,10 en los primeros 10 años. |  |  |  |  | Costos directos (1+2+3): |  | 71.2