## Hoja 1
IVM023 | Ud |  | Rejilla para interiores.
Rejilla de plástico, con persianas horizontales fijas, salida de aire perpendicular a la rejilla, color blanco RAL 9010, para ducto de admisión o extracción, de 125 mm de diámetro. Incluso elementos de fijación.
Código |  | Unidad |  | Descripción | Cantidad | Precio unitario | Precio parcial
1 |  |  |  | Materiales
mt42sva140a |  | Ud |  | Rejilla de plástico, con persianas horizontales fijas, salida de aire perpendicular a la rejilla, color blanco RAL 9010, para ducto de admisión o extracción, de 125 mm de diámetro, con elementos de fijación. | 1 | 87.81 | 87.81
[5 empty] | Subtotal materiales: |  | 87.81
2 |  |  |  | Mano de obra
mo011 |  | h |  | Operario de montaje. | 0.185 | 32.15 | 5.95
mo080 |  | h |  | Oficial de montaje. | 0.185 | 21.72 | 4.02
[5 empty] | Subtotal mano de obra: |  | 9.97
3 |  |  |  | Herramientas
|  | % |  | Herramientas | 2 | 97.78 | 1.96
Coste de mantenimiento decenal: S/. 4,99 en los primeros 10 años. |  |  |  |  | Costos directos (1+2+3): |  | 99.74