## Hoja 1
IVM027 | Ud | Compuerta antirretorno.
Compuerta antirretorno, metálica, de 80 mm de diámetro, para impedir la entrada de olores y corrientes de aire e impedir fugas de calefacción cuando el extractor no funciona.
Código |  |  | Unidad | Descripción | Cantidad | Precio unitario | Precio parcial
1 |  |  |  | Materiales
mt32exp030aa |  |  | Ud | Compuerta antirretorno, metálica, de 80 mm de diámetro. | 1 | 57.39 | 57.39
[5 empty] | Subtotal materiales: |  | 57.39
2 |  |  |  | Mano de obra
mo011 |  |  | h | Operario de montaje. | 0.308 | 32.35 | 9.96
mo080 |  |  | h | Oficial de montaje. | 0.308 | 21.86 | 6.73
[5 empty] | Subtotal mano de obra: |  | 16.69
3 |  |  |  | Herramientas
|  |  | % | Herramientas | 2 | 74.08 | 1.48
Coste de mantenimiento decenal: S/. 3,78 en los primeros 10 años. |  |  |  |  | Costos directos (1+2+3): |  | 75.56