## Hoja 1
IVM034 | Ud |  | Caja de admisión.
Caja de extracción compuesta por ventilador centrífugo, con rodete de álabes hacia delante, motor de tres velocidades para alimentación monofásica a 230 V y 50 Hz de frecuencia, con protección térmica, carcasa exterior de acero galvanizado en caliente, interruptor on/off y presostato, de potencia nominal 207 W, caudal máximo 1900 m³/h, nivel de presión sonora 42 dBA, con acceso de entrada lateral para conexión a ducto de extracción de 355 mm de diámetro y acceso de salida lateral de 355 mm de diámetro; instalación en el extremo exterior del ducto de admisión (acceso de admisión). Incluso accesorios y elementos de fijación.
Código |  | Unidad |  | Descripción | Cantidad | Precio unitario | Precio parcial
1 |  |  |  | Materiales
mt42svs300aj |  | Ud |  | Caja de extracción compuesta por ventilador centrífugo, con rodete de álabes hacia delante, motor de tres velocidades para alimentación monofásica a 230 V y 50 Hz de frecuencia, con protección térmica, carcasa exterior de acero galvanizado en caliente, interruptor on/off y presostato, de potencia nominal 207 W, caudal máximo 1900 m³/h, nivel de presión sonora 42 dBA, con acceso de entrada lateral para conexión a ducto de extracción de 355 mm de diámetro y acceso de salida lateral de 355 mm de diámetro. | 1 | 8568.84 | 8568.84
mt42svs910g |  | Ud |  | Accesorios y elementos de fijación de caja de extracción. | 1 | 389.06 | 389.06
[5 empty] | Subtotal materiales: |  | 8957.9
2 |  |  |  | Mano de obra
mo011 |  | h |  | Operario de montaje. | 0.247 | 32.35 | 7.99
mo080 |  | h |  | Oficial de montaje. | 0.247 | 21.86 | 5.4
[5 empty] | Subtotal mano de obra: |  | 13.39
3 |  |  |  | Herramientas
|  | % |  | Herramientas | 2 | 8971.29 | 179.43
Coste de mantenimiento decenal: S/. 12.902,52 en los primeros 10 años. |  |  |  |  | Costos directos (1+2+3): |  | 9150.72