## Hoja 1
IVM036 | Ud | Ventilador de extracción para techo.
Ventilador helicoidal para techo, con hélice de plástico reforzada con fibra de vidrio, cuerpo y sombrerete de aluminio, base de acero galvanizado y motor para alimentación monofásica a 230 V y 50 Hz de frecuencia, con protección térmica, aislamiento clase F, grado de protección IP65, de 835 r.p.m., potencia absorbida 0,22 kW, caudal máximo 3900 m³/h, nivel de presión sonora 52 dBA, con malla de protección contra la entrada de hojas y pájaros, para ducto de extracción de 450 mm de diámetro; instalación en el extremo exterior del ducto de extracción (acceso de expulsión). Incluso accesorios y elementos de fijación.
Código |  | Unidad | Descripción | Cantidad | Precio unitario | Precio parcial
1 |  |  | Materiales
mt42svs040aE1 |  | Ud | Ventilador helicoidal para techo, con hélice de plástico reforzada con fibra de vidrio, cuerpo y sombrerete de aluminio, base de acero galvanizado y motor para alimentación monofásica a 230 V y 50 Hz de frecuencia, con protección térmica, aislamiento clase F, grado de protección IP65, de 835 r.p.m., potencia absorbida 0,22 kW, caudal máximo 3900 m³/h, nivel de presión sonora 52 dBA, con malla de protección contra la entrada de hojas y pájaros, para ducto de extracción de 450 mm de diámetro. | 1 | 5743.82 | 5743.82
mt42svs900k |  | Ud | Accesorios y elementos de fijación de ventilador para techo. | 1 | 2026.63 | 2026.63
|  |  |  | Subtotal materiales: |  | 7770.45
2 |  |  | Mano de obra
mo011 |  | h | Operario de montaje. | 4.934 | 32.15 | 158.63
mo080 |  | h | Oficial de montaje. | 4.934 | 21.72 | 107.17
|  |  |  | Subtotal mano de obra: |  | 265.8
3 |  |  | Herramientas
|  | % | Herramientas | 2 | 8036.25 | 160.73
Coste de mantenimiento decenal: S/. 11.557,74 en los primeros 10 años. |  |  |  | Costos directos (1+2+3): |  | 8196.98